## Sheet1
Q | 0.001 | g/s | 0.09375 | lpm |  | lb/hr | 0.00013216 | lb/min
U | 3 | m/s |  |  | 56 | L/tank
ds | 0 | m stack dia |  |  | 597.3333 | minutes/tank
vs | 0 | m/s stack velocity
Hs | 1 | m stack ht | [8 empty] | which MFC?
sigtheta | 8 | deg | 0.13963 | radians | [7 empty] | dP at FS | low limit | low accuracy | accuracy @ FS
sigphi | 8 | deg | 0.13963 | radians | [6 empty] | 0.5-50 sccm | 1.0 psi | 0.5 sccm | +/- 0.1 sccm | +/- 0.5 sccm
z receptor | 1 | m | [8 empty] | 0-1 slpm | 1.5 psi | 5 sccm | +/- 2.0 sccm | +/- 10 sccm
diffusion adjustment | 0.1 | 0.31623 | [8 empty] | 0-2 slpm | 3.0 psi | 10 sccm | +/- 4.1 sccm | +/- 20 sccm
source size | 0.003175 | m diameter release point | [8 empty] | 0-5 slpm | 2.0 psi | 25 sccm | +/- 10.2 sccm | +/- 50 sccm
X (m) | delH | sigy (m) | sigz (m) | C ug/m3 | CH4 ppm | CH4 %
0.05 | 1 | 0.0038731 | 0.0038731 | 3536509.6404 | 5525.7963 | 0.5526% | Limit <5% for safety sake (lower explosive limit) = 0.8 lpm
0.06 | 1 | 0.0040128 | 0.0040128 | 3294681.5931 | 5147.94 | 0.5148%
0.072 | 1 | 0.0041803 | 0.0041803 | 3035865.4178 | 4743.5397 | 0.4744% |  |  | Recommended operating range highlighted
0.0864 | 1 | 0.0043814 | 0.0043814 | 2763626.0155 | 4318.1656 | 0.4318% |  |  |  |  | CH4 (%) | CH4 (ppm)
0.10368 | 1 | 0.0046226 | 0.0046226 | 2482665.5618 | 3879.1649 | 0.3879% |  |  | Q (g/s) | Q (sccm) | @ 5 cm | @ 30 m | runtime (min)
0.12442 | 1 | 0.0049122 | 0.0049122 | 2198628.3782 | 3435.3568 | 0.3435% |  |  | 0.0001 | 9 | 0.1 | 0.047 | 6222.2222
0.1493 | 1 | 0.0052596 | 0.0052596 | 1917751.9592 | 2996.4874 | 0.2996% |  |  | 0.00045 | 42 | 0.2 | 0.209 | 1333.3333
0.17916 | 1 | 0.0056765 | 0.0056765 | 1646392.4657 | 2572.4882 | 0.2572% |  |  | 0.0005 | 47 | 0.3 | 0.233 | 1191.4894
0.21499 | 1 | 0.0061768 | 0.0061768 | 1390487.5467 | 2172.6368 | 0.2173% |  |  | 0.0007 | 66 | 0.4 | 0.326 | 848.4848
0.25799 | 1 | 0.0067772 | 0.0067772 | 1155043.2077 | 1804.755 | 0.1805% |  |  | 0.001 | 94 | 0.6 | 0.465 | 595.7447
0.30959 | 1 | 0.0074976 | 0.0074976 | 943734.0669 | 1474.5845 | 0.1475% |  |  | 0.005 | 469 | 2.8 | 2.327 | 119.403
3 | 1 | 0.045063 | 0.045063 | 26125.3196 | 40.8208 |  |  |  | 0.0085 | 797 | 4.7 | 3.956 | 70.2635
3.6 | 1 | 0.05344 | 0.05344 | 18576.299 | 29.0255 |  |  |  | 0.0085 | 844 | 5 | 4.188 | 66.3507
4.32 | 1 | 0.063494 | 0.063494 | 13159.5284 | 20.5618 |  |  |  | 0.01 | 938 | 5.5 | 4.65 | 59.7015
5.184 | 1 | 0.075557 | 0.075557 | 9292.8119 | 14.52 |  |  |  | 0.02 | 1875 | 11 | 9.307 | 29.8667
6.2208 | 1 | 0.090034 | 0.090034 | 6544.6924 | 10.2261 |  |  |  | 0.05 | 4688 | 27.6 | 23.268 | 11.9454
7.465 | 1 | 0.10741 | 0.10741 | 4598.8249 | 7.1857
8.958 | 1 | 0.12825 | 0.12825 | 3225.3314 | 5.0396
10.7495 | 1 | 0.15327 | 0.15327 | 2258.4114 | 3.5288
12.8995 | 1 | 0.18329 | 0.18329 | 1579.2273 | 2.4675
15.4793 | 1 | 0.21931 | 0.21931 | 1103.0457 | 1.7235
18.5752 | 1 | 0.26253 | 0.26253 | 769.714 | 1.2027
22.2903 | 1 | 0.31441 | 0.31441 | 536.6849 | 0.83857
26.7483 | 1 | 0.37665 | 0.37665 | 373.9559 | 0.58431
30 | 1 | 0.42205 | 0.42205 | 297.8308 | 0.46536
36 | 1 | 0.50583 | 0.50583 | 207.4274 | 0.32411
43.2 | 1 | 0.60636 | 0.60636 | 144.9169 | 0.22643
51.84 | 1 | 0.727 | 0.727 | 102.6583 | 0.1604

## Sheet2
Q | 1 | g/s | CH4 |  |  | Q | 1 | g/s | CH4
U | 4 | m/s |  |  |  | U | 4 | m/s
ds | 0 | m stack dia |  |  |  | ds | 0 | m stack dia
vs | 0 | m/s stack velocity |  |  |  | vs | 0 | m/s stack velocity
Hs | 0.1 | m stack ht |  |  |  | Hs | 0.1 | m stack ht
sigtheta | 8 | deg | 0.13963 | radians |  | sigtheta | 8 | deg | 0.13963 | radians
sigphi | 8 | deg | 0.13963 | radians |  | sigphi | 8 | deg | 0.13963 | radians
z receptor | 1 | m | initial plume | 0 |  | z receptor | 1 | m | initial plume | 0
x | delH | sigy | sigz | C ug/m3 | Dilution | x | delH | sigy | sigz | C ug/m3 | Dilution
5 | 0.1 | 0.69813 | 0.69813 | 59156.9205 | 4.226 | 5 | 0.1 | 0.69813 | 0.69813 | 144285.1719 | 1.7327
6 | 0.1 | 0.83776 | 0.83776 | 55777.0282 | 4.4821 | 6 | 0.1 | 0.83776 | 0.83776 | 136041.5323 | 1.8377
7.2 | 0.1 | 1.0053 | 1.0053 | 48007.1089 | 5.2076 | 7.2 | 0.1 | 1.0053 | 1.0053 | 117090.5096 | 2.1351
8.64 | 0.1 | 1.2064 | 1.2064 | 38739.4233 | 6.4534 | 8.64 | 0.1 | 1.2064 | 1.2064 | 94486.3983 | 2.6459
10.368 | 0.1 | 1.4476 | 1.4476 | 29874.9909 | 8.3682 | 10.368 | 0.1 | 1.4476 | 1.4476 | 72865.8314 | 3.431
12.4416 | 0.1 | 1.7372 | 1.7372 | 22318.5899 | 11.2014 | 12.4416 | 0.1 | 1.7372 | 1.7372 | 54435.5851 | 4.5926
14.9299 | 0.1 | 2.0846 | 2.0846 | 16307.497 | 15.3304 | 14.9299 | 0.1 | 2.0846 | 2.0846 | 39774.3828 | 6.2855
17.9159 | 0.1 | 2.5015 | 2.5015 | 11732.3887 | 21.3085 | 17.9159 | 0.1 | 2.5015 | 2.5015 | 28615.5822 | 8.7365
21.4991 | 0.1 | 3.0018 | 3.0018 | 8350.3442 | 29.9389 | 21.4991 | 0.1 | 3.0018 | 3.0018 | 20366.6932 | 12.2749
25.7989 | 0.1 | 3.6022 | 3.6022 | 5898.8172 | 42.3814 | 25.7989 | 0.1 | 3.6022 | 3.6022 | 14387.3591 | 17.3764
30.9587 | 0.1 | 4.3226 | 4.3226 | 4145.3412 | 60.3087 | 30.9587 | 0.1 | 4.3226 | 4.3226 | 10110.5884 | 24.7266
37.1504 | 0.1 | 5.1872 | 5.1872 | 2902.5589 | 86.1309 | 37.1504 | 0.1 | 5.1872 | 5.1872 | 7079.4119 | 35.3137
44.5805 | 0.1 | 6.2246 | 6.2246 | 2027.2514 | 123.3197 | 44.5805 | 0.1 | 6.2246 | 6.2246 | 4944.5155 | 50.5611
53.4966 | 0.1 | 7.4695 | 7.4695 | 1413.4288 | 176.8748 | 53.4966 | 0.1 | 7.4695 | 7.4695 | 3447.3874 | 72.5187
64.1959 | 0.1 | 8.9634 | 8.9634 | 984.2653 | 253.9966 | 64.1959 | 0.1 | 8.9634 | 8.9634 | 2400.6472 | 104.1386
77.0351 | 0.1 | 10.7561 | 10.7561 | 684.8313 | 365.0534 | 77.0351 | 0.1 | 10.7561 | 10.7561 | 1670.3203 | 149.6719
92.4421 | 0.1 | 12.9073 | 12.9073 | 476.2119 | 524.9763 | 92.4421 | 0.1 | 12.9073 | 12.9073 | 1161.4925 | 215.2403
100 | 0.1 | 13.9626 | 13.9626 | 407.1286 | 614.0566 | 100 | 0.1 | 13.9626 | 13.9626 | 992.9966 | 251.7632
120 | 0.1 | 16.7551 | 16.7551 | 282.952 | 883.542 | 120 | 0.1 | 16.7551 | 16.7551 | 690.1269 | 362.2522
300 | 0.1 | 41.8879 | 41.8879 | 45.3408 | 5513.7997 | 300 | 0.1 | 41.8879 | 41.8879 | 110.5873 | 2260.6579
360 | 0.1 | 50.2654 | 50.2654 | 31.4894 | 7939.1734 | 360 | 0.1 | 50.2654 | 50.2654 | 76.8035 | 3255.0611
432 | 0.1 | 60.3185 | 60.3185 | 21.869 | 11431.7115 | 432 | 0.1 | 60.3185 | 60.3185 | 53.339 | 4687.0017
518.4 | 0.1 | 72.3822 | 72.3822 | 15.1874 | 16460.9664 | 518.4 | 0.1 | 72.3822 | 72.3822 | 37.0425 | 6748.9962
600 | 0.1 | 83.7757 | 83.7757 | 11.3376 | 22050.4385 | 600 | 0.1 | 83.7757 | 83.7757 | 27.6528 | 9040.6798
720 | 0.1 | 100.5309 | 100.5309 | 7.8735 | 31751.9334 | 720 | 0.1 | 100.5309 | 100.5309 | 19.2037 | 13018.2927
864 | 0.1 | 120.6371 | 120.6371 | 5.4678 | 45722.086 | 864 | 0.1 | 120.6371 | 120.6371 | 13.3361 | 18746.0553
1000 | 0.1 | 139.6262 | 139.6262 | 4.0817 | 61248.3976 | 1000 | 0.1 | 139.6262 | 139.6262 | 9.9555 | 25111.843
1200 | 0.1 | 167.5515 | 167.5515 | 2.8346 | 88196.9945 | 1200 | 0.1 | 167.5515 | 167.5515 | 6.9136 | 36160.7677
1440 | 0.1 | 201.0618 | 201.0618 | 1.9685 | 127002.974 | 1440 | 0.1 | 201.0618 | 201.0618 | 4.8011 | 52071.2193
1728 | 0.1 | 241.2741 | 241.2741 | 1.367 | 182883.5845 | 1728 | 0.1 | 241.2741 | 241.2741 | 3.3341 | 74982.2696
2000 | 0.1 | 279.2524 | 279.2524 | 1.0205 | 244988.8308 | 2000 | 0.1 | 279.2524 | 279.2524 | 2.4889 | 100445.4206
2400 | 0.1 | 335.1029 | 335.1029 | 0.70865 | 352783.2183 | 2400 | 0.1 | 335.1029 | 335.1029 | 1.7284 | 144641.1195
2880 | 0.1 | 402.1235 | 402.1235 | 0.49212 | 508007.1364 | 2880 | 0.1 | 402.1235 | 402.1235 | 1.2003 | 208282.9259
3456 | 0.1 | 482.5482 | 482.5482 | 0.34175 | 731529.5783 | 3456 | 0.1 | 482.5482 | 482.5482 | 0.83354 | 299927.1271
4147.2 | 0.1 | 579.0579 | 579.0579 | 0.23733 | 1053401.8947 | 4147.2 | 0.1 | 579.0579 | 579.0579 | 0.57884 | 431894.7768
4976.64 | 0.1 | 694.8694 | 694.8694 | 0.16481 | 1516898.0303 | 4976.64 | 0.1 | 694.8694 | 694.8694 | 0.40198 | 621928.1924
5971.968 | 0.1 | 833.8433 | 833.8433 | 0.11445 | 2184332.4655 | 5971.968 | 0.1 | 833.8433 | 833.8433 | 0.27915 | 895576.3109
7166.3616 | 0.1 | 1000.612 | 1000.612 | 0.07948 | 3145438.0523 | 7166.3616 | 0.1 | 1000.612 | 1000.612 | 0.19385 | 1289629.6014
8599.6339 | 0.1 | 1200.7344 | 1200.7344 | 0.055195 | 4529430.0972 | 8599.6339 | 0.1 | 1200.7344 | 1200.7344 | 0.13462 | 1857066.3399
10319.5607 | 0.1 | 1440.8813 | 1440.8813 | 0.03833 | 6522378.6419 | 10319.5607 | 0.1 | 1440.8813 | 1440.8813 | 0.093487 | 2674175.2432
12383.4728 | 0.1 | 1729.0575 | 1729.0575 | 0.026618 | 9392224.5463 | 12383.4728 | 0.1 | 1729.0575 | 1729.0575 | 0.064921 | 3850812.064
14860.1674 | 0.1 | 2074.869 | 2074.869 | 0.018485 | 13524802.6486 | 14860.1674 | 0.1 | 2074.869 | 2074.869 | 0.045084 | 5545169.0859
17832.2009 | 0.1 | 2489.8428 | 2489.8428 | 0.012836 | 19475715.1159 | 17832.2009 | 0.1 | 2489.8428 | 2489.8428 | 0.031309 | 7985043.1975